## Presupuesto
Proyecto | Reforma piso
Presupuesto | Presupuesto Final
Moneda | EUR
Estructura | Código | Elemento | Descripción | U.M. | Cantidad | Precio | Importe
1 | 001 | Nivel | DEMOLICIONES |  | 0 | 0 | 0
1.1 | E01DFB011 | Tarea | DEMOL.TABIQUERIA INTERIOR | m2 | 0 | 10.13 | 0
1.1.1 | O01OA070 | Mano de obra | Peón ordinario | h. | 0.65 | 12.51 | 8.13
1.1.2 | 001 | Gastos generales | gastos generales | UN | 1 | 2 | 2
1.2 | E01DEA020 | Tarea | DEMOLIC.ALICATADOS A MANO | m2 | 0 | 8.76 | 0
1.2.1 | O01OA070 | Mano de obra | Peón ordinario | h. | 0.7 | 12.51 | 8.76
1.3 | E01DET020 | Tarea | DEMOL.F.TECHO CONT.ESCAYOLA | m2 | 0 | 5 | 0
1.3.1 | O01OA070 | Mano de obra | Peón ordinario | h. | 0.4 | 12.51 | 5
1.4 | E01DKM010 | Tarea | LEVANT.CARP.EN TABIQUES MANO | m2 | 0 | 9.22 | 0
1.4.1 | O01OA050 | Mano de obra | Ayudante | h. | 0.36 | 13.11 | 4.72
1.4.2 | O01OA070 | Mano de obra | Peón ordinario | h. | 0.36 | 12.51 | 4.5
1.5 | E01DWW070 | Tarea | DESPEJE Y RETIRADA DE MOBILIARIO | ud | 0 | 12.51 | 0
1.5.1 | O01OA070 | Mano de obra | Peón ordinario | h. | 1 | 12.51 | 12.51
1.6 | E01DKW012 | Tarea | LEVANTADO TOLDOS EN FACHADA A MANO | m. | 0 | 10.24 | 0
1.6.1 | O01OA050 | Mano de obra | Ayudante | h. | 0.4 | 13.11 | 5.24
1.6.2 | O01OA070 | Mano de obra | Peón ordinario | h. | 0.4 | 12.51 | 5
1.7 | E01DIF010 | Tarea | LEVANT.INST.FONT./DESAG.1 VIV. | ud | 0 | 122.26 | 0
1.7.1 | O01OA040 | Mano de obra | Oficial segunda | h. | 3.8 | 13.58 | 51.6
1.7.2 | O01OA070 | Mano de obra | Peón ordinario | h. | 3.8 | 12.51 | 47.54
1.7.3 | O01OB180 | Mano de obra | Oficial 2ª fontanero calefactor | h. | 1.7 | 13.6 | 23.12
1.8 | E01DIC011 | Tarea | LEVANTADO INST.CALEFAC.+ A.A. 1 VIV. | ud | 0 | 1648.72 | 0
1.8.1 | O01OA040 | Mano de obra | Oficial segunda | h. | 5.7 | 13.58 | 77.41
1.8.2 | O01OA070 | Mano de obra | Peón ordinario | h. | 5.7 | 12.51 | 71.31
1.8.3 | 003 | Subtarea | subtarea 003 | M2 | 5 | 300 | 1500
1.9 | E01DIE010 | Tarea | LEVANT.INSTALAC.ELÉCTRICA 1 VIV. | ud | 0 | 122.17 | 0
1.9.1 | O01OA040 | Mano de obra | Oficial segunda | h. | 4.4 | 13.58 | 59.75
1.9.2 | O01OA070 | Mano de obra | Peón ordinario | h. | 4.4 | 12.51 | 55.04
1.9.3 | O01OB210 | Mano de obra | Oficial 2ª electricista | h. | 0.55 | 13.41 | 7.38
1.10 | E01DIF020 | Tarea | LEVANTADO AP.SANITARIOS | ud | 0 | 15.15 | 0
1.11 | E01DIF030 | Tarea | LEVANTADO BAÑERA/DUCHA | ud | 0 | 30.03 | 0
1.11.1 | O01OA070 | Mano de obra | Peón ordinario | h. | 1.15 | 12.51 | 14.39
1.11.2 | O01OB180 | Mano de obra | Oficial 2ª fontanero calefactor | h. | 1.15 | 13.6 | 15.64
1.12 | E01DTW050 | Tarea | ALQ. CONTENEDOR 5 m3 | ud | 0 | 43 | 0
1.12.1 | M13O010 | Maquinaria | Contenedor para escombros 5 m3 | h. | 9.45 | 4.55 | 43
1.13 | E01DIF020 | Tarea | LEVANTADO AP.SANITARIOS | ud | 0 | 15.15 | 0
1.14 | E01DIF020 | Tarea | LEVANTADO AP.SANITARIOS | ud | 0 | 15.15 | 0
1.15 | 00101 | Nivel | SUBNIVEL1 |  | 0 | 0 | 0
1.15.1 | E01DIC011 | Tarea | LEVANTADO INST.CALEFAC.+ A.A. 1 VIV. | ud | 0 | 1648.72 | 0
1.15.1.1 | O01OA040 | Mano de obra | Oficial segunda | h. | 5.7 | 13.58 | 77.41
1.15.1.2 | O01OA070 | Mano de obra | Peón ordinario | h. | 5.7 | 12.51 | 71.31
1.15.1.3 | 003 | Subtarea | subtarea 003 | M2 | 5 | 300 | 1500
1.15.2 | E01DIE010 | Tarea | LEVANT.INSTALAC.ELÉCTRICA 1 VIV. | ud | 0 | 122.17 | 0
1.15.2.1 | O01OA040 | Mano de obra | Oficial segunda | h. | 4.4 | 13.58 | 59.75
1.15.2.2 | O01OA070 | Mano de obra | Peón ordinario | h. | 4.4 | 12.51 | 55.04
1.15.2.3 | O01OB210 | Mano de obra | Oficial 2ª electricista | h. | 0.55 | 13.41 | 7.38
1.15.3 | E01DIF020 | Tarea | LEVANTADO AP.SANITARIOS | ud | 0 | 15.15 | 0
1.16 | 00102 | Nivel | SUBNIVEL2 |  | 0 | 0 | 0
1.16.1 | E01DEA020 | Tarea | DEMOLIC.ALICATADOS A MANO | m2 | 0 | 8.76 | 0
1.16.1.1 | O01OA070 | Mano de obra | Peón ordinario | h. | 0.7 | 12.51 | 8.76
1.16.2 | E01DET020 | Tarea | DEMOL.F.TECHO CONT.ESCAYOLA | m2 | 0 | 5 | 0
1.16.2.1 | O01OA070 | Mano de obra | Peón ordinario | h. | 0.4 | 12.51 | 5
1.16.3 | E01DKM010 | Tarea | LEVANT.CARP.EN TABIQUES MANO | m2 | 0 | 9.22 | 0
1.16.3.1 | O01OA050 | Mano de obra | Ayudante | h. | 0.36 | 13.11 | 4.72
1.16.3.2 | O01OA070 | Mano de obra | Peón ordinario | h. | 0.36 | 12.51 | 4.5
2 | 002 | Nivel | TABIQUERIAS, REVESTIMIENTOS Y FALSOS TECHOS |  | 0 | 0 | 0
2.1 | E07TYB010 | Tarea | TRASDOS.SEMIDIRECTO 13mm. 82/400 | m2 | 0 | 13.27 | 0
2.1.1 | O01OA030 | Mano de obra | Oficial primera | h. | 0.13 | 14.43 | 1.88
2.1.2 | O01OA050 | Mano de obra | Ayudante | h. | 0.13 | 13.11 | 1.7
2.1.3 | P04PW010 | Material | Cinta de juntas yeso | m. | 1.3 | 0.04 | 0.05
2.1.4 | P04PW090 | Material | Tornillo 3,9 x 25 | ud | 12 | 0.01 | 0.12
2.1.5 | P04PW290 | Material | Maestra de 82 mm. | m. | 3.4 | 1.27 | 4.32
2.1.6 | P04PW590 | Material | Pasta de juntas Fermacell | kg | 0.4 | 1.29 | 0.52
2.1.7 | P04PY032 | Material | Placa yeso laminado normal 13x1.200 mm. | m2 | 1.05 | 4.46 | 4.68
2.2 | E07TYC010 | Tarea | TRASDOS.AUTOPORT.E=47mm./400(13+34) | m2 | 0 | 15.85 | 0
2.2.1 | O01OA030 | Mano de obra | Oficial primera | h. | 0.14 | 14.43 | 2.02
2.2.2 | O01OA050 | Mano de obra | Ayudante | h. | 0.14 | 13.11 | 1.84
2.2.3 | P04PW010 | Material | Cinta de juntas yeso | m. | 1.3 | 0.04 | 0.05
2.2.4 | P04PW090 | Material | Tornillo 3,9 x 25 | ud | 20 | 0.01 | 0.2
2.2.5 | P04PW480 | Material | Canal de 35 mm. | m. | 0.95 | 1.19 | 1.13
2.2.6 | P04PW550 | Material | Junta estanca al agua 46 mm. | m. | 0.47 | 0.4 | 0.19
2.2.7 | P04PW570 | Material | Montante de 34 mm. | m. | 3.5 | 1.49 | 5.22
2.2.8 | P04PW590 | Material | Pasta de juntas Fermacell | kg | 0.4 | 1.29 | 0.52
2.2.9 | P04PY032 | Material | Placa yeso laminado normal 13x1.200 mm. | m2 | 1.05 | 4.46 | 4.68
2.3 | E07TYC022 | Tarea | TRASDOS.AUTOPORT.E=59mm./400(13+46) s/AISLAMIENTO | m2 | 0 | 17.15 | 0
2.3.1 | O01OA030 | Mano de obra | Oficial primera | h. | 0.14 | 14.43 | 2.02
2.3.2 | O01OA050 | Mano de obra | Ayudante | h. | 0.14 | 13.11 | 1.84
2.3.3 | P04PW010 | Material | Cinta de juntas yeso | m. | 1.3 | 0.04 | 0.05
2.3.4 | P04PW090 | Material | Tornillo 3,9 x 25 | ud | 20 | 0.01 | 0.2
2.3.5 | P04PW160 | Material | Montante de 46 mm. | m. | 3.5 | 1.63 | 5.71
2.3.6 | P04PW240 | Material | Canal 48 mm. | m. | 0.95 | 1.32 | 1.25
2.3.7 | P04PW550 | Material | Junta estanca al agua 46 mm. | m. | 0.47 | 0.4 | 0.19
2.3.8 | P04PW590 | Material | Pasta de juntas Fermacell | kg | 0.4 | 1.29 | 0.52
2.3.9 | P04PY045 | Material | Placa yeso laminado normal 15x1.200 mm. | m2 | 1.05 | 5.11 | 5.37
2.4 | E07TYM122 | Tarea | TABIQUE SENCILLO (15+46+15) /400 c.AISLAMIENTO | m2 | 0 | 34.72 | 0
2.4.1 | O01OA030 | Mano de obra | Oficial primera | h. | 0.25 | 14.43 | 3.61
2.4.2 | O01OA050 | Mano de obra | Ayudante | h. | 0.25 | 13.11 | 3.28
2.4.3 | P04PW010 | Material | Cinta de juntas yeso | m. | 3.15 | 0.04 | 0.13
2.4.4 | P04PW090 | Material | Tornillo 3,9 x 25 | ud | 42 | 0.01 | 0.42
2.4.5 | P04PW180 | Material | Montante de 90 mm. | m. | 3.5 | 2.92 | 10.22
2.4.6 | P04PW470 | Material | Canal de 90 mm. | m. | 0.95 | 2.05 | 1.95
2.4.7 | P04PW550 | Material | Junta estanca al agua 46 mm. | m. | 0.95 | 0.4 | 0.38
2.4.8 | P04PW590 | Material | Pasta de juntas Fermacell | kg | 0.9 | 1.29 | 1.16
2.4.9 | P04PY045 | Material | Placa yeso laminado normal 15x1.200 mm. | m2 | 2.1 | 5.11 | 10.73
2.4.10 | P07TV230 | Material | Panel flexib.lana vidrio PV-Acustiver-50 | m2 | 1.05 | 2.7 | 2.84
2.5 | E07TYM123 | Tarea | TABIQUE SENCILLO (13+46+13WR) /400 c.AISLAMIENTO | m2 | 0 | 34.72 | 0
2.6 | E07TYM124 | Tarea | TABIQUE SENCILLO (13WR+46+13WR) /400 c.AISLAMIENTO | m2 | 0 | 34.72 | 0
2.6.1 | O01OA030 | Mano de obra | Oficial primera | h. | 0.25 | 14.43 | 3.61
2.6.2 | O01OA050 | Mano de obra | Ayudante | h. | 0.25 | 13.11 | 3.28
2.6.3 | P04PW010 | Material | Cinta de juntas yeso | m. | 3.15 | 0.04 | 0.13
2.6.4 | P04PW090 | Material | Tornillo 3,9 x 25 | ud | 42 | 0.01 | 0.42
2.6.5 | P04PW180 | Material | Montante de 90 mm. | m. | 3.5 | 2.92 | 10.22
2.6.6 | P04PW470 | Material | Canal de 90 mm. | m. | 0.95 | 2.05 | 1.95
2.6.7 | P04PW550 | Material | Junta estanca al agua 46 mm. | m. | 0.95 | 0.4 | 0.38
2.6.8 | P04PW590 | Material | Pasta de juntas Fermacell | kg | 0.9 | 1.29 | 1.16
2.6.9 | P04PY045 | Material | Placa yeso laminado normal 15x1.200 mm. | m2 | 2.1 | 5.11 | 10.73
2.6.10 | P07TV230 | Material | Panel flexib.lana vidrio PV-Acustiver-50 | m2 | 1.05 | 2.7 | 2.84
2.7 | E07TYM126 | Tarea | TABIQUE SENCILLO (13WR+46+13/13) /400 c.AISLAMIENTO | m2 | 0 | 34.72 | 0
2.7.1 | O01OA030 | Mano de obra | Oficial primera | h. | 0.25 | 14.43 | 3.61
2.7.2 | O01OA050 | Mano de obra | Ayudante | h. | 0.25 | 13.11 | 3.28
2.7.3 | P04PW010 | Material | Cinta de juntas yeso | m. | 3.15 | 0.04 | 0.13
2.7.4 | P04PW090 | Material | Tornillo 3,9 x 25 | ud | 42 | 0.01 | 0.42
2.7.5 | P04PW180 | Material | Montante de 90 mm. | m. | 3.5 | 2.92 | 10.22
2.7.6 | P04PW470 | Material | Canal de 90 mm. | m. | 0.95 | 2.05 | 1.95
2.7.7 | P04PW550 | Material | Junta estanca al agua 46 mm. | m. | 0.95 | 0.4 | 0.38
2.7.8 | P04PW590 | Material | Pasta de juntas Fermacell | kg | 0.9 | 1.29 | 1.16
2.7.9 | P04PY045 | Material | Placa yeso laminado normal 15x1.200 mm. | m2 | 2.1 | 5.11 | 10.73
2.7.10 | P07TV230 | Material | Panel flexib.lana vidrio PV-Acustiver-50 | m2 | 1.05 | 2.7 | 2.84
2.8 | E08TAK010 | Tarea | FALSO TECHO YESO LAM. LISO N-13 | m2 | 0 | 19.74 | 0
2.8.1 | O01OB110 | Mano de obra | Oficial yesero o escayolista | h. | 0.32 | 14.12 | 4.52
2.8.2 | O01OB120 | Mano de obra | Ayudante yesero o escayolista | h. | 0.32 | 13.41 | 4.29
2.8.3 | P04PW010 | Material | Cinta de juntas yeso | m. | 1.89 | 0.04 | 0.08
2.8.4 | P04PW030 | Material | Material de agarre yeso | kg | 0.53 | 0.5 | 0.27
2.8.5 | P04PW040 | Material | Pasta para juntas yeso | kg | 0.47 | 1.4 | 0.66
2.8.6 | P04PW090 | Material | Tornillo 3,9 x 25 | ud | 10 | 0.01 | 0.1
2.8.7 | P04PW100 | Material | Tornillo MM-9,5 mm yeso laminado | ud | 5 | 0.03 | 0.15
2.8.8 | P04PW150 | Material | Perfil laminado U 34x31x34 mm | m. | 0.7 | 1.54 | 1.08
2.8.9 | P04PY030 | Material | Placa yeso laminado N-13 | m2 | 1.05 | 4.46 | 4.68
2.8.10 | P04TW070 | Material | Perfil techo continuo yeso laminado T/C-47 | m. | 2.6 | 1.22 | 3.17
2.8.11 | P04TW080 | Material | Pieza empalme techo yeso laminado T-47 | ud | 0.32 | 0.34 | 0.11
2.8.12 | P04TW090 | Material | Horquilla techo yeso laminado T-47 | ud | 1.26 | 0.5 | 0.63
2.9 | E08TAW051 | Tarea | CANDILEJA Y ESCOCIA YESO LAM. LISO N-13 | m. | 0 | 35.75 | 0
2.9.1 | O01OB110 | Mano de obra | Oficial yesero o escayolista | h. | 1 | 14.12 | 14.12
2.9.2 | O01OB120 | Mano de obra | Ayudante yesero o escayolista | h. | 1 | 13.41 | 13.41
2.9.3 | P04TS060 | Material | Candileja-escocia escayola | m. | 1.1 | 7.47 | 8.22
2.9.4 | A01A020 | Subtarea | PASTA DE ESCAYOLA | m3 | 0 | 97.27 | 0
2.9.4.1 | O01OA070 | Mano de obra | Peón ordinario | h. | 2.5 | 12.51 | 31.28
2.9.4.2 | P01CY080 | Material | Escayola en sacos E-30 | t. | 0.79 | 82.97 | 65.55
2.9.4.3 | P01DW050 | Material | Agua | m3 | 0.7 | 0.63 | 0.44
2.10 | E07TYM153 | Tarea | BALDAS PLADUR TRILLAJE (10+34+10) E=52mm./400 | m2 | 0 | 24.86 | 0
2.10.1 | O01OA030 | Mano de obra | Oficial primera | h. | 0.14 | 14.43 | 2.02
2.10.2 | O01OA050 | Mano de obra | Ayudante | h. | 0.14 | 13.11 | 1.84
2.10.3 | P04PW010 | Material | Cinta de juntas yeso | m. | 3.15 | 0.04 | 0.13
2.10.4 | P04PW080 | Material | Tornillo 3,9 x 35 | ud | 30 | 0.01 | 0.3
2.10.5 | P04PW480 | Material | Canal de 35 mm. | m. | 0.95 | 1.19 | 1.13
2.10.6 | P04PW550 | Material | Junta estanca al agua 46 mm. | m. | 0.47 | 0.4 | 0.19
2.10.7 | P04PW570 | Material | Montante de 34 mm. | m. | 2.33 | 1.49 | 3.47
2.10.8 | P04PW590 | Material | Pasta de juntas Fermacell | kg | 0.9 | 1.29 | 1.16
2.10.9 | P04PY220 | Material | Placa yeso laminado normal 19,0x1.200 mm. | m2 | 2.1 | 6.96 | 14.62
2.11 | E08TAW142 | Tarea | TRAMPILLA REGISTRO 50X50 cm. PLADUR | ud | 0 | 139.99 | 0
2.11.1 | O01OB110 | Mano de obra | Oficial yesero o escayolista | h. | 0.7 | 14.12 | 9.88
2.11.2 | O01OB120 | Mano de obra | Ayudante yesero o escayolista | h. | 0.7 | 13.41 | 9.39
2.11.3 | P04PW010 | Material | Cinta de juntas yeso | m. | 1.26 | 0.04 | 0.05
2.11.4 | P04PW030 | Material | Material de agarre yeso | kg | 0.35 | 0.5 | 0.18
2.11.5 | P04PW040 | Material | Pasta para juntas yeso | kg | 0.31 | 1.4 | 0.43
2.11.6 | P04PW090 | Material | Tornillo 3,9 x 25 | ud | 20 | 0.01 | 0.2
2.11.7 | P04PW100 | Material | Tornillo MM-9,5 mm yeso laminado | ud | 10 | 0.03 | 0.3
2.11.8 | P04TW070 | Material | Perfil techo continuo yeso laminado T/C-47 | m. | 1.26 | 1.22 | 1.54
2.11.9 | P04TW432 | Material | Trampilla 500x500x12,5 | ud | 1 | 118.02 | 118.02
2.12 | E07WA050 | Tarea | AYUDAS ALBAÑ. VIVIENDA UNIFAMILIAR | ud | 0 | 917.6 | 0
2.12.1 | O01OA030 | Mano de obra | Oficial primera | h. | 10 | 14.43 | 144.3
2.12.2 | O01OA040 | Mano de obra | Oficial segunda | h. | 10 | 13.58 | 135.8
2.12.3 | O01OA050 | Mano de obra | Ayudante | h. | 20 | 13.11 | 262.2
2.12.4 | O01OA070 | Mano de obra | Peón ordinario | h. | 30 | 12.51 | 375.3
2.13 | E07TYM123 | Tarea | TABIQUE SENCILLO (13+46+13WR) /400 c.AISLAMIENTO | m2 | 0 | 34.72 | 0
2.14 | E07TYM126 | Tarea | TABIQUE SENCILLO (13WR+46+13/13) /400 c.AISLAMIENTO | m2 | 0 | 34.72 | 0
2.14.1 | O01OA030 | Mano de obra | Oficial primera | h. | 0.25 | 14.43 | 3.61
2.14.2 | O01OA050 | Mano de obra | Ayudante | h. | 0.25 | 13.11 | 3.28
2.14.3 | P04PW010 | Material | Cinta de juntas yeso | m. | 3.15 | 0.04 | 0.13
2.14.4 | P04PW090 | Material | Tornillo 3,9 x 25 | ud | 42 | 0.01 | 0.42
2.14.5 | P04PW180 | Material | Montante de 90 mm. | m. | 3.5 | 2.92 | 10.22
2.14.6 | P04PW470 | Material | Canal de 90 mm. | m. | 0.95 | 2.05 | 1.95
2.14.7 | P04PW550 | Material | Junta estanca al agua 46 mm. | m. | 0.95 | 0.4 | 0.38
2.14.8 | P04PW590 | Material | Pasta de juntas Fermacell | kg | 0.9 | 1.29 | 1.16
2.14.9 | P04PY045 | Material | Placa yeso laminado normal 15x1.200 mm. | m2 | 2.1 | 5.11 | 10.73
2.14.10 | P07TV230 | Material | Panel flexib.lana vidrio PV-Acustiver-50 | m2 | 1.05 | 2.7 | 2.84
2.15 | E07TYM126 | Tarea | TABIQUE SENCILLO (13WR+46+13/13) /400 c.AISLAMIENTO | m2 | 0 | 34.72 | 0
2.15.1 | O01OA030 | Mano de obra | Oficial primera | h. | 0.25 | 14.43 | 3.61
2.15.2 | O01OA050 | Mano de obra | Ayudante | h. | 0.25 | 13.11 | 3.28
2.15.3 | P04PW010 | Material | Cinta de juntas yeso | m. | 3.15 | 0.04 | 0.13
2.15.4 | P04PW090 | Material | Tornillo 3,9 x 25 | ud | 42 | 0.01 | 0.42
2.15.5 | P04PW180 | Material | Montante de 90 mm. | m. | 3.5 | 2.92 | 10.22
2.15.6 | P04PW470 | Material | Canal de 90 mm. | m. | 0.95 | 2.05 | 1.95
2.15.7 | P04PW550 | Material | Junta estanca al agua 46 mm. | m. | 0.95 | 0.4 | 0.38
2.15.8 | P04PW590 | Material | Pasta de juntas Fermacell | kg | 0.9 | 1.29 | 1.16
2.15.9 | P04PY045 | Material | Placa yeso laminado normal 15x1.200 mm. | m2 | 2.1 | 5.11 | 10.73
2.15.10 | P07TV230 | Material | Panel flexib.lana vidrio PV-Acustiver-50 | m2 | 1.05 | 2.7 | 2.84
3 | 003 | Nivel | PAVIMENTOS, ALICATADOS Y CHAPADOS |  | 0 | 0 | 0
3.1 | E11EXG062 | Tarea | SOLADO GRES 50x15cm. S/ROD. 30 /m2 p.v.p max. | m2 | 0 | 41.56 | 0
3.1.1 | O01OA070 | Mano de obra | Peón ordinario | h. | 0.2 | 12.51 | 2.5
3.1.2 | O01OB090 | Mano de obra | Oficial solador, alicatador | h. | 0.45 | 14.12 | 6.35
3.1.3 | O01OB100 | Mano de obra | Ayudante solador, alicatador | h. | 0.45 | 13.29 | 5.98
3.1.4 | P01AA020 | Material | Arena de río 0/6 mm. | m3 | 0.02 | 14.96 | 0.3
3.1.5 | P01FJ060 | Material | Mortero tapajuntas CG2 Texjunt color | kg | 1.5 | 0.75 | 1.13
3.1.6 | P08EXG062 | Material | Baldosa gres 50x15 cm. esmaltado | m2 | 1.05 | 22.31 | 23.43
3.1.7 | A02A080 | Subtarea | MORTERO CEMENTO M-5 | m3 | 0.03 | 62.46 | 1.87
3.1.7.1 | M03HH020 | Maquinaria | Hormigonera 200 l. gasolina | h. | 0.4 | 2.68 | 1.07
3.1.7.2 | O01OA070 | Mano de obra | Peón ordinario | h. | 1.7 | 12.51 | 21.27
3.1.7.3 | P01AA020 | Material | Arena de río 0/6 mm. | m3 | 1.09 | 14.96 | 16.31
3.1.7.4 | P01CC020 | Material | Cemento CEM II/B-P 32,5 N sacos | t. | 0.27 | 87.6 | 23.65
3.1.7.5 | P01DW050 | Material | Agua | m3 | 0.26 | 0.63 | 0.16
3.2 | E12AP152 | Tarea | ALIC. GRES 50x15cm. c/ ADHESIVO 30 /m2 p.v.p max. | m2 | 0 | 37.88 | 0
3.2.1 | O01OB090 | Mano de obra | Oficial solador, alicatador | h. | 0.35 | 14.12 | 4.94
3.2.2 | O01OB100 | Mano de obra | Ayudante solador, alicatador | h. | 0.35 | 13.29 | 4.65
3.2.3 | P09ABV152 | Material | Azulejo 30x30 cm. gris | m2 | 1.05 | 25.75 | 27.04
3.2.4 | A01L090 | Subtarea | LECHADA CEM. BLANCO BL 22,5 X | m3 | 0 | 94.31 | 0
3.2.4.1 | O01OA070 | Mano de obra | Peón ordinario | h. | 2 | 12.51 | 25.02
3.2.4.2 | P01CC120 | Material | Cemento blanco BL 22,5 X sacos | t. | 0.5 | 137.43 | 68.72
3.2.4.3 | P01DW050 | Material | Agua | m3 | 0.9 | 0.63 | 0.57
3.2.5 | A02A140 | Subtarea | MORTERO CEMENTO M-5 C/A.MIGA | m3 | 0.02 | 62.46 | 1.25
3.2.5.1 | M03HH020 | Maquinaria | Hormigonera 200 l. gasolina | h. | 0.4 | 2.68 | 1.07
3.2.5.2 | O01OA070 | Mano de obra | Peón ordinario | h. | 1.7 | 12.51 | 21.27
3.2.5.3 | P01AA060 | Material | Arena de miga cribada | m3 | 1.09 | 14.96 | 16.31
3.2.5.4 | P01CC020 | Material | Cemento CEM II/B-P 32,5 N sacos | t. | 0.27 | 87.6 | 23.65
3.2.5.5 | P01DW050 | Material | Agua | m3 | 0.26 | 0.63 | 0.16
3.3 | E11SAM062 | Tarea | PAV.TARIMA FLOTANTE WENGUE1200x195x7mm.AC-4. 15 /m2 p.v.p max. | m2 | 0 | 25.59 | 0
3.3.1 | O01OA030 | Mano de obra | Oficial primera | h. | 0.5 | 14.43 | 7.22
3.3.2 | O01OA070 | Mano de obra | Peón ordinario | h. | 0.5 | 12.51 | 6.26
3.3.3 | P08SM062 | Material | Pav. lám. tres lamas clase 23 - 7mm. | m2 | 1.05 | 10.67 | 11.2
3.3.4 | P08SW060 | Material | Lamina de polietileno 2 mm. | m2 | 1.05 | 0.87 | 0.91
3.4 | E11W022 | Tarea | RODAPIE SUELOS PERFIL ALUMINIO L50x50 mm. | m. | 0 | 10.22 | 0
3.4.1 | O01OA030 | Mano de obra | Oficial primera | h. | 0.1 | 14.43 | 1.44
3.4.2 | O01OA070 | Mano de obra | Peón ordinario | h. | 0.01 | 12.51 | 0.13
3.4.3 | P08MA020 | Material | Adhesivo contacto | kg | 0.1 | 2.99 | 0.3
3.4.4 | P08WB020 | Material | Perfil alum.ano.natural c/alerón 10x20mm | m. | 1.04 | 8.03 | 8.35
3.5 | E21MB032 | Tarea | ENCIMERA MÁRMOL160x70cm. P/2 SENOS c/LATERAL. 100 /ml p.v.p max | ud | 0 | 234.88 | 0
3.5.1 | O01OA030 | Mano de obra | Oficial primera | h. | 3 | 14.43 | 43.29
3.5.2 | O01OA050 | Mano de obra | Ayudante | h. | 1 | 13.11 | 13.11
3.5.3 | P18CM101 | Material | Encimera mármol Arabescato 160x70 cm. | ud | 1 | 178.48 | 178.48
4 | 004 | Nivel | CARPINTERIA, CERRAJERIA Y VIDRIERIA |  | 0 | 0 | 0
4.1 | E13EEB050 | Tarea | P.E. BLINDADA LISA ROBLE | ud | 0 | 624.64 | 0
4.1.1 | O01OB150 | Mano de obra | Oficial 1ª carpintero | h. | 2.6 | 14.84 | 38.58
4.1.2 | O01OB160 | Mano de obra | Ayudante carpintero | h. | 2.6 | 13.41 | 34.87
4.1.3 | P11EB050 | Material | Puerta ent. blind. EBL roble | ud | 1 | 209.72 | 209.72
4.1.4 | P11HB030 | Material | Bisagra segur.larga c/rodamient. | ud | 4 | 41.62 | 166.48
4.1.5 | P11HM020 | Material | Mirilla latón super gran angular | ud | 1 | 1.47 | 1.47
4.1.6 | P11HS060 | Material | C.seguridad tabla dorada 3puntos | ud | 1 | 73.21 | 73.21
4.1.7 | P11HT020 | Material | Tirador p.entrada latón pul.bri. | ud | 1 | 2.9 | 2.9
4.1.8 | P11KW060 | Material | Rinconera agl.rech.roble 3x3cm | m. | 5.5 | 1.58 | 8.69
4.1.9 | P11PM090 | Material | Galce roble macizo 110x30 mm. | m. | 5.5 | 6.11 | 33.61
4.1.10 | P11TM090 | Material | Tapajunt. LM roble 90x21 | m. | 11 | 3.65 | 40.15
4.1.11 | E13CS030 | Subtarea | PRECERCO PINO 110x35 mm.P/1 HOJA | ud | 1 | 14.96 | 14.96
4.1.11.1 | O01OB160 | Mano de obra | Ayudante carpintero | h. | 0.1 | 13.41 | 1.34
4.1.11.2 | P11PP030 | Material | Precerco de pino 110x45 mm. | m. | 5.3 | 2.57 | 13.62
4.2 | E13EPW012 | Tarea | P.PASO P.RECTO DM LACADO BLANCO C/FIJO SUPERIOR | ud | 0 | 167.6 | 0
4.2.1 | O01OB150 | Mano de obra | Oficial 1ª carpintero | h. | 1.3 | 14.84 | 19.29
4.2.2 | O01OB160 | Mano de obra | Ayudante carpintero | h. | 1.3 | 13.41 | 17.43
4.2.3 | P11CW010 | Material | P.paso p/lacar plafón recto | ud | 1 | 73.17 | 73.17
4.2.4 | P11PR010 | Material | Galce DM R.pino melix 70x30 mm. | m. | 5.5 | 2.28 | 12.54
4.2.5 | P11RB070 | Material | Pernio latón plano 80x52 mm. | ud | 3 | 0.76 | 2.28
4.2.6 | P11RM010 | Material | Juego manivelas de acero inox. | ud | 1 | 16.2 | 16.2
4.2.7 | P11RR020 | Material | Resbalón canto latonado | ud | 1 | 2.44 | 2.44
4.2.8 | P11TR010 | Material | Tapajunt. DM MR pino melix 70x10 | m. | 11 | 1.19 | 13.09
4.2.9 | P11WP080 | Material | Tornillo ensamble zinc/pavón | ud | 18 | 0.03 | 0.54
4.2.10 | E13CS010 | Subtarea | PRECERCO PINO 70x35 mm.P/1 HOJA | ud | 1 | 10.62 | 10.62
4.2.10.1 | O01OB160 | Mano de obra | Ayudante carpintero | h. | 0.1 | 13.41 | 1.34
4.2.10.2 | P11PP010 | Material | Precerco de pino 70x35 mm. | m. | 5.3 | 1.75 | 9.28
4.3 | E13EZL030 | Tarea | P.P.CORR. 1H. L.MACIZA DM LACADO BLANCO | ud | 0 | 264.12 | 0
4.3.1 | O01OB150 | Mano de obra | Oficial 1ª carpintero | h. | 2.5 | 14.84 | 37.1
4.3.2 | O01OB160 | Mano de obra | Ayudante carpintero | h. | 2.5 | 13.41 | 33.53
4.3.3 | P11CA005 | Material | P.paso CLM pino melix/mukali | ud | 1 | 84.78 | 84.78
4.3.4 | P11PM010 | Material | Galce p. melix macizo 70x30 mm. | m. | 10 | 2.74 | 27.4
4.3.5 | P11RW040 | Material | Juego accesorios puerta corredera | ud | 1 | 35.7 | 35.7
4.3.6 | P11RW050 | Material | Perfil susp. p.corred. galv. | m. | 1.7 | 2 | 3.4
4.3.7 | P11TM010 | Material | Tapajunt. LM pino melix 70x12 | m. | 10.2 | 1.54 | 15.71
4.3.8 | P11WH080 | Material | Maneta cierre dorada p.corredera | ud | 2 | 2.57 | 5.14
4.3.9 | P11WP080 | Material | Tornillo ensamble zinc/pavón | ud | 4 | 0.03 | 0.12
4.3.10 | E13CS010 | Subtarea | PRECERCO PINO 70x35 mm.P/1 HOJA | ud | 2 | 10.62 | 21.24
4.3.10.1 | O01OB160 | Mano de obra | Ayudante carpintero | h. | 0.1 | 13.41 | 1.34
4.3.10.2 | P11PP010 | Material | Precerco de pino 70x35 mm. | m. | 5.3 | 1.75 | 9.28
4.4 | E14ALV040 | Tarea | VENT.AL.LB. PRACTICABLES 1 HOJA | m2 | 0 | 204.34 | 0
4.4.1 | O01OB130 | Mano de obra | Oficial 1ª cerrajero | h. | 0.173 | 14.12 | 2.44
4.4.2 | O01OB140 | Mano de obra | Ayudante cerrajero | h. | 0.11 | 13.29 | 1.46
4.4.3 | P12ALV150 | Material | Ventanas practicables <1m2 | m2 | 1 | 186.68 | 186.68
4.4.4 | P12PW010 | Material | Premarco aluminio | m. | 4 | 3.44 | 13.76
4.5 | E14ALP070 | Tarea | P.BALCON.AL.LB.PRACTI. 2 HOJAS | m2 | 0 | 115.28 | 0
4.5.1 | O01OB130 | Mano de obra | Oficial 1ª cerrajero | h. | 0.26 | 14.12 | 3.67
4.5.2 | O01OB140 | Mano de obra | Ayudante cerrajero | h. | 0.13 | 13.29 | 1.73
4.5.3 | P12ALP100 | Material | P.balconera practic. 2h. >2 m2<4 m2 | m2 | 1 | 96.12 | 96.12
4.5.4 | P12PW010 | Material | Premarco aluminio | m. | 4 | 3.44 | 13.76
4.6 | E15CVI052 | Tarea | FIJO DE ACERO INOXIDABLE COCINA C/PUERTA CORREDERA | m2 | 0 | 113.15 | 0
4.6.1 | O01OB130 | Mano de obra | Oficial 1ª cerrajero | h. | 0.2 | 14.12 | 2.82
4.6.2 | O01OB140 | Mano de obra | Ayudante cerrajero | h. | 0.2 | 13.29 | 2.66
4.6.3 | %MF1000 | Material | Maquinaria fabricación | % | 0.055 | 10.5 | 0.58
4.6.4 | P13IE052 | Material | Fijo a.inox. | m2 | 1 | 107.09 | 107.09
4.7 | E15CVI053 | Tarea | FIJO DE ACERO INOXIDABLE C/PUERTA CORREDERA | m2 | 0 | 94.8 | 0
4.7.1 | O01OB130 | Mano de obra | Oficial 1ª cerrajero | h. | 0.2 | 14.12 | 2.82
4.7.2 | O01OB140 | Mano de obra | Ayudante cerrajero | h. | 0.2 | 13.29 | 2.66
4.7.3 | P13IE053 | Material | Fijo a.inox. | m2 | 1 | 80.31 | 80.31
4.7.4 | %MF1000 | Material | Maquinaria fabricación | % | 0.858 | 10.5 | 9.01
4.8 | E16ECA050 | Tarea | D. ACRIST. ISOLAR GLAS 4/12/6 | m2 | 0 | 40.64 | 0
4.8.1 | O01OB250 | Mano de obra | Oficial 1ª vidriería | h. | 0.2 | 13.61 | 2.72
4.8.2 | P01DW090 | Material | Pequeño material | ud | 1.5 | 8.93 | 13.4
4.8.3 | P14ECA050 | Material | D. acrist. Isolar Glas (4/12/6) | m2 | 1.01 | 18.73 | 18.92
4.8.4 | P14KW060 | Material | Sellado silicona Sikasil WS-605-S/305-N | m. | 7 | 0.8 | 5.6
4.9 | E16ELF035 | Tarea | V.LAM.SEG. 4+4 BUTIRAL TRANSLÚCIDO | m2 | 0 | 56.38 | 0
4.9.1 | O01OB250 | Mano de obra | Oficial 1ª vidriería | h. | 0.75 | 13.61 | 10.21
4.9.2 | P01DW090 | Material | Pequeño material | ud | 1 | 8.93 | 8.93
4.9.3 | P14ELF035 | Material | Multipact 4+4 butiral translúcido | m2 | 1.01 | 34.1 | 34.44
4.9.4 | P14KW060 | Material | Sellado silicona Sikasil WS-605-S/305-N | m. | 3.5 | 0.8 | 2.8
4.10 | E16AZA030 | Tarea | ESPEJO MIRALITE EVOLUTION 4mm. | m2 | 0 | 29.39 | 0
4.10.1 | O01OB250 | Mano de obra | Oficial 1ª vidriería | h. | 0.85 | 13.61 | 11.57
4.10.2 | P14G003 | Material | Miralite Evolution incoloro 4 mm. | m2 | 1.01 | 12.22 | 12.34
4.10.3 | P14KC010 | Material | Canteado espejo | m. | 4 | 0.69 | 2.76
4.10.4 | P14KW070 | Material | Taladro espejo D<10 mm. | ud | 4 | 0.68 | 2.72
4.11 | E13MBA141 | Tarea | ARM. MODULAR 1 H.ABAT.50x60x236 PAX/BREVIK DE IKEA | ud | 0 | 137.79 | 0
4.11.1 | O01OB150 | Mano de obra | Oficial 1ª carpintero | h. | 1.15 | 14.84 | 17.07
4.11.2 | O01OB160 | Mano de obra | Ayudante carpintero | h. | 1.15 | 13.41 | 15.42
4.11.3 | P11FA161 | Material | Arm.mod.abat. 1h. lisa 2200x500 roble | ud | 1 | 105.3 | 105.3
4.12 | E13MBA142 | Tarea | ARM. MODULAR 2 H.ABAT.100x60x236 PAX/BREVIK DE IKEA | ud | 0 | 176.17 | 0
4.12.1 | O01OB150 | Mano de obra | Oficial 1ª carpintero | h. | 1.15 | 14.84 | 17.07
4.12.2 | O01OB160 | Mano de obra | Ayudante carpintero | h. | 1.15 | 13.41 | 15.42
4.12.3 | P11FA162 | Material | Arm.mod.abat. 1h. lisa 2200x500 roble | ud | 1 | 143.68 | 143.68
4.13 | E13MBA143 | Tarea | ARM. MODULAR 1 H.ABAT.50x37x236 PAX/DRAMMEN/BREVIK DE IKEA | ud | 0 | 132.44 | 0
4.13.1 | O01OB150 | Mano de obra | Oficial 1ª carpintero | h. | 1.15 | 14.84 | 17.07
4.13.2 | O01OB160 | Mano de obra | Ayudante carpintero | h. | 1.15 | 13.41 | 15.42
4.13.3 | P11FA163 | Material | Arm.mod.abat. 1h. lisa 2200x500 roble | ud | 1 | 99.95 | 99.95
4.14 | E13MBA144 | Tarea | ARM. MODULAR 2 H.ABAT.100x37x236 PAX/DRAMMEN/BREVIK DE IKEA | ud | 0 | 153.86 | 0
4.14.1 | O01OB150 | Mano de obra | Oficial 1ª carpintero | h. | 1.15 | 14.84 | 17.07
4.14.2 | O01OB160 | Mano de obra | Ayudante carpintero | h. | 1.15 | 13.41 | 15.42
4.14.3 | P11FA164 | Material | Arm.mod.abat. 1h. lisa 2200x500 roble | ud | 1 | 121.37 | 121.37
5 | 005 | Nivel | INSTALACION DE FONTANERIA Y CALEFACCION |  | 0 | 0 | 0
5.1 | E20XVC030 | Tarea | INST.VIVIENDA C/COCINA+2 BAÑOS | ud | 0 | 738.2 | 0
5.1.1 | E20XEC040 | Subtarea | INST.AGUA F.C.BAÑO COMPLETO | ud | 2 | 264.75 | 529.5
5.1.1.1 | P17SW020 | Material | Conexión PVC inodoro D=110mm c/j.labiada | ud | 1 | 3.75 | 3.75
5.1.1.2 | E20TC020 | Subtarea | TUBERÍA DE COBRE DE 13/15 mm. | m. | 12 | 5.08 | 60.96
5.1.1.2.1 | O01OB170 | Mano de obra | Oficial 1ª fontanero calefactor | h. | 0.18 | 14.93 | 2.69
5.1.1.2.2 | P15GC020 | Material | Tubo PVC corrug.forrado M 25/gp7 | m. | 1 | 0.22 | 0.22
5.1.1.2.3 | P17CH020 | Material | Tubo cobre en rollo 13/15 mm. | m. | 1.1 | 1.87 | 2.06
5.1.1.2.4 | P17CW020 | Material | Codo 90º HH cobre 15 mm. | ud | 0.5 | 0.22 | 0.11
5.1.1.3 | E20TC030 | Subtarea | TUBERÍA DE COBRE DE 16/18 mm. | m. | 5 | 5.75 | 28.75
5.1.1.3.1 | O01OB170 | Mano de obra | Oficial 1ª fontanero calefactor | h. | 0.18 | 14.93 | 2.69
5.1.1.3.2 | P15GC030 | Material | Tubo PVC corrug.forrado M 32/gp7 | m. | 1 | 0.36 | 0.36
5.1.1.3.3 | P17CH030 | Material | Tubo cobre en rollo 16/18 mm. | m. | 1.1 | 2.3 | 2.53
5.1.1.3.4 | P17CW030 | Material | Codo 90º HH cobre 18 mm. | ud | 0.5 | 0.33 | 0.17
5.1.1.4 | E20TC040 | Subtarea | TUBERÍA DE COBRE DE 20/22 mm. | m. | 8 | 6.22 | 49.76
5.1.1.4.1 | O01OB170 | Mano de obra | Oficial 1ª fontanero calefactor | h. | 0.2 | 14.93 | 2.99
5.1.1.4.2 | P15GC030 | Material | Tubo PVC corrug.forrado M 32/gp7 | m. | 1 | 0.36 | 0.36
5.1.1.4.3 | P17CD050 | Material | Tubo cobre rígido 20/22 mm. | m. | 1.1 | 2.56 | 2.82
5.1.1.4.4 | P17CW040 | Material | Codo 90º HH cobre 22 mm. | ud | 0.1 | 0.5 | 0.05
5.1.1.5 | E20VE020 | Subtarea | LLAVE DE PASO 22mm. 3/4" P/EMPOTRAR | ud | 2 | 15.32 | 30.64
5.1.1.5.1 | O01OB170 | Mano de obra | Oficial 1ª fontanero calefactor | h. | 0.2 | 14.93 | 2.99
5.1.1.5.2 | P17XP050 | Material | Llave paso empot.mand.redon.22mm | ud | 1 | 12.33 | 12.33
5.1.1.6 | E20WBV010 | Subtarea | TUBERÍA PVC SERIE B 32 mm. | m. | 3.4 | 2.75 | 9.35
5.1.1.6.1 | O01OB170 | Mano de obra | Oficial 1ª fontanero calefactor | h. | 0.1 | 14.93 | 1.49
5.1.1.6.2 | P17VC010 | Material | Tubo PVC evac.serie B j.peg.32mm | m. | 1.1 | 0.99 | 1.09
5.1.1.6.3 | P17VP010 | Material | Codo M-H PVC evacuación j.peg. 32 mm. | ud | 0.3 | 0.33 | 0.1
5.1.1.6.4 | P17VP170 | Material | Manguito H-H PVC evac. j.peg. 32 mm. | ud | 0.1 | 0.66 | 0.07
5.1.1.7 | E20WBV020 | Subtarea | TUBERÍA PVC SERIE B 40 mm. | m. | 1.7 | 2.89 | 4.91
5.1.1.7.1 | O01OB170 | Mano de obra | Oficial 1ª fontanero calefactor | h. | 0.1 | 14.93 | 1.49
5.1.1.7.2 | P17VC020 | Material | Tubo PVC evac.serie B j.peg.40mm | m. | 1 | 1.27 | 1.27
5.1.1.7.3 | P17VP020 | Material | Codo M-H PVC evacuación j.peg. 40 mm. | ud | 0.3 | 0.26 | 0.08
5.1.1.7.4 | P17VP180 | Material | Manguito H-H PVC evac. j.peg. 40 mm. | ud | 0.1 | 0.49 | 0.05
5.1.1.8 | E20WBV030 | Subtarea | TUBERÍA PVC SERIE B 50 mm. | m. | 1 | 3.61 | 3.61
5.1.1.8.1 | O01OB170 | Mano de obra | Oficial 1ª fontanero calefactor | h. | 0.1 | 14.93 | 1.49
5.1.1.8.2 | P17VC030 | Material | Tubo PVC evac.serie B j.peg.50mm | m. | 1.1 | 1.62 | 1.78
5.1.1.8.3 | P17VP030 | Material | Codo M-H PVC evacuación j.peg. 50 mm. | ud | 0.3 | 0.84 | 0.25
5.1.1.8.4 | P17VP190 | Material | Manguito H-H PVC evac. j.peg. 50 mm. | ud | 0.1 | 0.89 | 0.09
5.1.1.9 | E20WBV070 | Subtarea | BAJANTE PVC SERIE B J.PEG. 125 mm. | m. | 4 | 12.01 | 48.04
5.1.1.9.1 | O01OB170 | Mano de obra | Oficial 1ª fontanero calefactor | h. | 0.15 | 14.93 | 2.24
5.1.1.9.2 | P17JP080 | Material | Collarín bajante PVC D=125mm. c/cierre | ud | 0.75 | 1.79 | 1.34
5.1.1.9.3 | P17VC070 | Material | Tubo PVC evac.serie B j.peg.125mm | m. | 1.25 | 4.52 | 5.65
5.1.1.9.4 | P17VP070 | Material | Codo M-H PVC evacuación j.peg. 125mm. | ud | 0.5 | 2.64 | 1.32
5.1.1.9.5 | P17VP150 | Material | Injerto M-H 45º PVC evac. j.peg. 125mm. | ud | 0.3 | 4.85 | 1.46
5.1.1.10 | E20WGB030 | Subtarea | BOTE SIFÓNICO PVC D=110 COLG. | ud | 1 | 24.98 | 24.98
5.1.1.10.1 | O01OB170 | Mano de obra | Oficial 1ª fontanero calefactor | h. | 0.5 | 14.93 | 7.47
5.1.1.10.2 | P17SB030 | Material | Bote sifóni.aéreo t/inox.5 tomas | ud | 1 | 13.35 | 13.35
5.1.1.10.3 | P17VC030 | Material | Tubo PVC evac.serie B j.peg.50mm | m. | 1.5 | 1.62 | 2.43
5.1.1.10.4 | P17VP030 | Material | Codo M-H PVC evacuación j.peg. 50 mm. | ud | 1 | 0.84 | 0.84
5.1.1.10.5 | P17VP190 | Material | Manguito H-H PVC evac. j.peg. 50 mm. | ud | 1 | 0.89 | 0.89
5.1.2 | E20XEC050 | Subtarea | INST.AGUA F.C.COCINA COMPLETA | ud | 1 | 208.7 | 208.7
5.1.2.1 | E20TC020 | Subtarea | TUBERÍA DE COBRE DE 13/15 mm. | m. | 5 | 5.08 | 25.4
5.1.2.1.1 | O01OB170 | Mano de obra | Oficial 1ª fontanero calefactor | h. | 0.18 | 14.93 | 2.69
5.1.2.1.2 | P15GC020 | Material | Tubo PVC corrug.forrado M 25/gp7 | m. | 1 | 0.22 | 0.22
5.1.2.1.3 | P17CH020 | Material | Tubo cobre en rollo 13/15 mm. | m. | 1.1 | 1.87 | 2.06
5.1.2.1.4 | P17CW020 | Material | Codo 90º HH cobre 15 mm. | ud | 0.5 | 0.22 | 0.11
5.1.2.2 | E20TC030 | Subtarea | TUBERÍA DE COBRE DE 16/18 mm. | m. | 5 | 5.75 | 28.75
5.1.2.2.1 | O01OB170 | Mano de obra | Oficial 1ª fontanero calefactor | h. | 0.18 | 14.93 | 2.69
5.1.2.2.2 | P15GC030 | Material | Tubo PVC corrug.forrado M 32/gp7 | m. | 1 | 0.36 | 0.36
5.1.2.2.3 | P17CH030 | Material | Tubo cobre en rollo 16/18 mm. | m. | 1.1 | 2.3 | 2.53
5.1.2.2.4 | P17CW030 | Material | Codo 90º HH cobre 18 mm. | ud | 0.5 | 0.33 | 0.17
5.1.2.3 | E20TC040 | Subtarea | TUBERÍA DE COBRE DE 20/22 mm. | m. | 8 | 6.22 | 49.76
5.1.2.3.1 | O01OB170 | Mano de obra | Oficial 1ª fontanero calefactor | h. | 0.2 | 14.93 | 2.99
5.1.2.3.2 | P15GC030 | Material | Tubo PVC corrug.forrado M 32/gp7 | m. | 1 | 0.36 | 0.36
5.1.2.3.3 | P17CD050 | Material | Tubo cobre rígido 20/22 mm. | m. | 1.1 | 2.56 | 2.82
5.1.2.3.4 | P17CW040 | Material | Codo 90º HH cobre 22 mm. | ud | 0.1 | 0.5 | 0.05
5.1.2.4 | E20VE020 | Subtarea | LLAVE DE PASO 22mm. 3/4" P/EMPOTRAR | ud | 2 | 15.32 | 30.64
5.1.2.4.1 | O01OB170 | Mano de obra | Oficial 1ª fontanero calefactor | h. | 0.2 | 14.93 | 2.99
5.1.2.4.2 | P17XP050 | Material | Llave paso empot.mand.redon.22mm | ud | 1 | 12.33 | 12.33
5.1.2.5 | E20WBV020 | Subtarea | TUBERÍA PVC SERIE B 40 mm. | m. | 1.5 | 2.89 | 4.34
5.1.2.5.1 | O01OB170 | Mano de obra | Oficial 1ª fontanero calefactor | h. | 0.1 | 14.93 | 1.49
5.1.2.5.2 | P17VC020 | Material | Tubo PVC evac.serie B j.peg.40mm | m. | 1 | 1.27 | 1.27
5.1.2.5.3 | P17VP020 | Material | Codo M-H PVC evacuación j.peg. 40 mm. | ud | 0.3 | 0.26 | 0.08
5.1.2.5.4 | P17VP180 | Material | Manguito H-H PVC evac. j.peg. 40 mm. | ud | 0.1 | 0.49 | 0.05
5.1.2.6 | E20WBV030 | Subtarea | TUBERÍA PVC SERIE B 50 mm. | m. | 4.5 | 3.61 | 16.25
5.1.2.6.1 | O01OB170 | Mano de obra | Oficial 1ª fontanero calefactor | h. | 0.1 | 14.93 | 1.49
5.1.2.6.2 | P17VC030 | Material | Tubo PVC evac.serie B j.peg.50mm | m. | 1.1 | 1.62 | 1.78
5.1.2.6.3 | P17VP030 | Material | Codo M-H PVC evacuación j.peg. 50 mm. | ud | 0.3 | 0.84 | 0.25
5.1.2.6.4 | P17VP190 | Material | Manguito H-H PVC evac. j.peg. 50 mm. | ud | 0.1 | 0.89 | 0.09
5.1.2.7 | E20WBV060 | Subtarea | BAJANTE PVC SERIE B J.PEG. 110 mm. | m. | 4 | 10.07 | 40.28
5.1.2.7.1 | O01OB170 | Mano de obra | Oficial 1ª fontanero calefactor | h. | 0.15 | 14.93 | 2.24
5.1.2.7.2 | P17JP070 | Material | Collarín bajante PVC D=110mm. c/cierre | ud | 0.75 | 1.49 | 1.12
5.1.2.7.3 | P17VC060 | Material | Tubo PVC evac.serie B j.peg.110mm | m. | 1.25 | 3.96 | 4.95
5.1.2.7.4 | P17VP060 | Material | Codo M-H PVC evacuación j.peg. 110mm. | ud | 0.5 | 1.47 | 0.74
5.1.2.7.5 | P17VP140 | Material | Injerto M-H 45º PVC evac. j.peg. 110mm. | ud | 0.3 | 3.41 | 1.02
5.1.2.8 | E20WGI060 | Subtarea | DESAGÜE DOBLE PVC C/SIF.CURVO | ud | 1 | 13.28 | 13.28
5.1.2.8.1 | O01OB170 | Mano de obra | Oficial 1ª fontanero calefactor | h. | 0.4 | 14.93 | 5.97
5.1.2.8.2 | P17SD020 | Material | Desagüe doble c/sifón curvo 40mm | ud | 1 | 5.95 | 5.95
5.1.2.8.3 | P17VC020 | Material | Tubo PVC evac.serie B j.peg.40mm | m. | 0.3 | 1.27 | 0.38
5.1.2.8.4 | P17VP180 | Material | Manguito H-H PVC evac. j.peg. 40 mm. | ud | 2 | 0.49 | 0.98
5.2 | E21ASM031 | Tarea | INOD.T.BAJO COMPL. DAMA SENSO COMPACTO BLA. | ud | 0 | 156.89 | 0
5.2.1 | O01OB170 | Mano de obra | Oficial 1ª fontanero calefactor | h. | 1.3 | 14.93 | 19.41
5.2.2 | P17XT030 | Material | Llave de escuadra de 1/2" a 1/2" | ud | 1 | 2.29 | 2.29
5.2.3 | P18GW040 | Material | Latiguillo flex.20cm.1/2"a 1/2" | ud | 1 | 1.33 | 1.33
5.2.4 | P18IB041 | Material | Inod.t.bajo c/tapa-mec.b.Dama Senso Compacto | ud | 1 | 133.86 | 133.86
5.3 | E21ASM052 | Tarea | BIDÉ S/TAPA DAMA SENSO COMPACTO BLANCO | ud | 0 | 148.36 | 0
5.3.1 | O01OB170 | Mano de obra | Oficial 1ª fontanero calefactor | h. | 1.2 | 14.93 | 17.92
5.3.2 | P17SV100 | Material | Válvula p/lavabo-bidé de 32 mm. c/cadena | ud | 1 | 2.7 | 2.7
5.3.3 | P17XT030 | Material | Llave de escuadra de 1/2" a 1/2" | ud | 2 | 2.29 | 4.58
5.3.4 | P18GT060 | Material | Grifo monomando bide cromo s.n. | ud | 1 | 51.77 | 51.77
5.3.5 | P18VT022 | Material | Bidé c/tapa-fij. bla. Dama Senso Compacto | ud | 1 | 71.39 | 71.39
5.4 | E21ALE061 | Tarea | LAV.DIVERTA DE ROCA 50x38 BLANCO G.MMDO. | ud | 0 | 218.25 | 0
5.4.1 | O01OB170 | Mano de obra | Oficial 1ª fontanero calefactor | h. | 1.1 | 14.93 | 16.42
5.4.2 | P17SV100 | Material | Válvula p/lavabo-bidé de 32 mm. c/cadena | ud | 1 | 2.7 | 2.7
5.4.3 | P17XT030 | Material | Llave de escuadra de 1/2" a 1/2" | ud | 2 | 2.29 | 4.58
5.4.4 | P18GL220 | Material | G. mmdo.lav.cro.Ergos | ud | 2 | 49.98 | 99.96
5.4.5 | P18LE071 | Material | Lavabo Diverta 50x38 | ud | 1 | 94.59 | 94.59
5.5 | E21ALM011 | Tarea | LAV.2 SENOS KALAHARY 150x50 SOBREENCIMERA G.MMDO. | ud | 0 | 297.55 | 0
5.5.1 | O01OB170 | Mano de obra | Oficial 1ª fontanero calefactor | h. | 1.5 | 14.93 | 22.4
5.5.2 | P17SV100 | Material | Válvula p/lavabo-bidé de 32 mm. c/cadena | ud | 2 | 2.7 | 5.4
5.5.3 | P17XT030 | Material | Llave de escuadra de 1/2" a 1/2" | ud | 4 | 2.29 | 9.16
5.5.4 | P18GL080 | Material | Grif.monomando lavabo cromo s.m. | ud | 2 | 49.53 | 99.06
5.5.5 | P18LM010 | Material | Lavabo 2 senos 130x53 cm.col Cosmos | ud | 1 | 161.53 | 161.53
5.6 | E21ABC111 | Tarea | BAÑ.ACERO 170x70 BLA. CONTESA DE ROCA G.MMDO. | ud | 0 | 146.89 | 0
5.6.1 | O01OB170 | Mano de obra | Oficial 1ª fontanero calefactor | h. | 1 | 14.93 | 14.93
5.6.2 | P17SC130 | Material | Desag.bañera c/rebos.s.hori.40mm | ud | 1 | 5.95 | 5.95
5.6.3 | P18BC200 | Material | Bañera acero170x70 a.c.bla.América | ud | 1 | 76.92 | 76.92
5.6.4 | P18GB070 | Material | Monomando ext.baño-ducha telf.cromo s.m. | ud | 1 | 49.09 | 49.09
5.7 | E21ADP042 | Tarea | P.DUCHA PORC.90x75 BLA.MALTA DE ROCA G.MMDO. | ud | 0 | 175.26 | 0
5.7.1 | O01OB170 | Mano de obra | Oficial 1ª fontanero calefactor | h. | 0.8 | 14.93 | 11.94
5.7.2 | P17SV150 | Material | Válvula desagüe ducha D60 | ud | 1 | 8.93 | 8.93
5.7.3 | P18DP200 | Material | P. ducha 90x90 blanco | ud | 1 | 105.3 | 105.3
5.7.4 | P18GD050 | Material | Monomando ext. ducha telf. cromo s.n. | ud | 1 | 49.09 | 49.09
5.8 | E03ES010 | Tarea | BOMBA ELEVACION C/TRIT. SANIVITE COCINAS DE SANITRIT | ud | 0 | 422.92 | 0
5.8.1 | O01OB170 | Mano de obra | Oficial 1ª fontanero calefactor | h. | 3 | 14.93 | 44.79
5.8.2 | O01OB180 | Mano de obra | Oficial 2ª fontanero calefactor | h. | 3 | 13.6 | 40.8
5.8.3 | P17R011 | Material | SANIVITE de SFA SANITRIT | ud | 1 | 337.33 | 337.33
5.9 | E03ES040 | Tarea | BOMBA ELEVACION C/TRIT. SANIPACK BAÑO LATERAL DE SANITRIT | ud | 0 | 516.63 | 0
5.9.1 | O01OB170 | Mano de obra | Oficial 1ª fontanero calefactor | h. | 3 | 14.93 | 44.79
5.9.2 | O01OB180 | Mano de obra | Oficial 2ª fontanero calefactor | h. | 3 | 13.6 | 40.8
5.9.3 | P17R014 | Material | SANIPACK de SFA SANITRIT | ud | 1 | 431.04 | 431.04
5.10 | E22TCE042 | Tarea | TERMO ELECTRICO SAUNIER DUVAL SDC 100-V TRIFASICO | ud | 0 | 203.9 | 0
5.10.1 | O01OB170 | Mano de obra | Oficial 1ª fontanero calefactor | h. | 1.2 | 14.93 | 17.92
5.10.2 | P20AC042 | Material | Termo electrico Saunier Duval SDC-100 V | ud | 1 | 178.48 | 178.48
5.10.3 | P20TV020 | Material | Válvula de esfera 1/2" | ud | 2 | 3.75 | 7.5
6 | 006 | Nivel | INSTALACION DE ELECTRICIDAD |  | 0 | 0 | 0
6.1 | E17BAP010 | Tarea | CAJA GENERAL PROTECCIÓN 80A. | ud | 0 | 81 | 0
6.1.1 | O01OB200 | Mano de obra | Oficial 1ª electricista | h. | 0.5 | 14.34 | 7.17
6.1.2 | O01OB220 | Mano de obra | Ayudante electricista | h. | 0.5 | 13.41 | 6.71
6.1.3 | P01DW090 | Material | Pequeño material | ud | 1 | 8.93 | 8.93
6.1.4 | P15CA010 | Material | Caja protec. 80A(III+N)+fusible | ud | 1 | 58.19 | 58.19
6.2 | E17CBL020 | Tarea | CUADRO PROTEC.ELECTRIFIC. ELEVADA 9 C. | ud | 0 | 312.97 | 0
6.2.1 | O01OB200 | Mano de obra | Oficial 1ª electricista | h. | 0.6 | 14.34 | 8.6
6.2.2 | P01DW090 | Material | Pequeño material | ud | 1 | 8.93 | 8.93
6.2.3 | P15FB200 | Material | Armario puerta opaca 26 módulos | ud | 1 | 52.48 | 52.48
6.2.4 | P15FD020 | Material | Int.aut.di. Legrand 2x40 A 30 mA | ud | 2 | 36.76 | 73.52
6.2.5 | P15FE010 | Material | PIA Legrand (I+N) 10 A | ud | 1 | 10.96 | 10.96
6.2.6 | P15FE020 | Material | PIA Legrand (I+N) 16 A | ud | 3 | 11.2 | 33.6
6.2.7 | P15FE030 | Material | PIA Legrand (I+N) 20 A | ud | 1 | 11.47 | 11.47
6.2.8 | P15FE040 | Material | PIA Legrand (I+N) 25 A | ud | 3 | 11.73 | 35.19
6.2.9 | P15FE100 | Material | PIA Legrand 2x40 A | ud | 2 | 39.11 | 78.22
6.3 | E17MSA011 | Tarea | INTERRUPTOR SEN. SIMON 27 | ud | 0 | 12.63 | 0
6.3.1 | O01OA030 | Mano de obra | Oficial primera | h. | 0.15 | 14.43 | 2.16
6.3.2 | O01OA040 | Mano de obra | Oficial segunda | h. | 0.15 | 13.58 | 2.04
6.3.3 | P01DW090 | Material | Pequeño material | ud | 0.5 | 8.93 | 4.47
6.3.4 | P15MSA11 | Material | Inte. unipolar. Simon serie 27 | ud | 1 | 3.96 | 3.96
6.4 | E17MSA012 | Tarea | P.LUZ SENCILLO SIMÓN 27 s/INTERRUPTOR | ud | 0 | 18.48 | 0
6.4.1 | O01OB200 | Mano de obra | Oficial 1ª electricista | h. | 0.2 | 14.34 | 2.87
6.4.2 | O01OB220 | Mano de obra | Ayudante electricista | h. | 0.2 | 13.41 | 2.68
6.4.3 | P01DW090 | Material | Pequeño material | ud | 1 | 8.93 | 8.93
6.4.4 | P15GA010 | Material | Cond. rígi. 750 V 1,5 mm2 Cu | m. | 16 | 0.16 | 2.56
6.4.5 | P15GB010 | Material | Tubo PVC corrugado M 20/gp5 | m. | 8 | 0.15 | 1.2
6.4.6 | P15GK050 | Material | Caja mecan. empotrar enlazable | ud | 1 | 0.24 | 0.24
6.5 | E17MSA022 | Tarea | P.LUZ CONM. SIMÓN 27 s/INTERRUPTOR | ud | 0 | 31 | 0
6.5.1 | O01OB200 | Mano de obra | Oficial 1ª electricista | h. | 0.5 | 14.34 | 7.17
6.5.2 | O01OB220 | Mano de obra | Ayudante electricista | h. | 0.5 | 13.41 | 6.71
6.5.3 | P01DW090 | Material | Pequeño material | ud | 1 | 8.93 | 8.93
6.5.4 | P15GA010 | Material | Cond. rígi. 750 V 1,5 mm2 Cu | m. | 39 | 0.16 | 6.24
6.5.5 | P15GB010 | Material | Tubo PVC corrugado M 20/gp5 | m. | 13 | 0.15 | 1.95
6.6 | E17MSA023 | Tarea | INTERRUPTOR CONMUTADO SIMON 27 | ud | 0 | 14.74 | 0
6.6.1 | O01OA030 | Mano de obra | Oficial primera | h. | 0.15 | 14.43 | 2.16
6.6.2 | O01OA040 | Mano de obra | Oficial segunda | h. | 0.15 | 13.58 | 2.04
6.6.3 | P01DW090 | Material | Pequeño material | ud | 0.5 | 8.93 | 4.47
6.6.4 | P15MSA21 | Material | Inte. unipolar. partido Simon serie 27 | ud | 1 | 6.07 | 6.07
6.7 | E17MSA032 | Tarea | P.LUZ CRUZAM. SIMÓN 27 s/INTERRUPTOR | ud | 0 | 38.42 | 0
6.7.1 | O01OB200 | Mano de obra | Oficial 1ª electricista | h. | 0.55 | 14.34 | 7.89
6.7.2 | O01OB220 | Mano de obra | Ayudante electricista | h. | 0.55 | 13.41 | 7.38
6.7.3 | P01DW090 | Material | Pequeño material | ud | 1 | 8.93 | 8.93
6.7.4 | P15GA010 | Material | Cond. rígi. 750 V 1,5 mm2 Cu | m. | 72 | 0.16 | 11.52
6.7.5 | P15GB010 | Material | Tubo PVC corrugado M 20/gp5 | m. | 18 | 0.15 | 2.7
6.8 | E17MSA031 | Tarea | INTERRUPTOR CRUZAMIENTO SIMON 27 | ud | 0 | 14.74 | 0
6.8.1 | O01OA030 | Mano de obra | Oficial primera | h. | 0.15 | 14.43 | 2.16
6.8.2 | O01OA040 | Mano de obra | Oficial segunda | h. | 0.15 | 13.58 | 2.04
6.8.3 | P01DW090 | Material | Pequeño material | ud | 0.5 | 8.93 | 4.47
6.8.4 | P15MSA21 | Material | Inte. unipolar. partido Simon serie 27 | ud | 1 | 6.07 | 6.07
6.9 | E17MSA090 | Tarea | B.ENCH.SCHUKO SIMÓN 27 | ud | 0 | 31.73 | 0
6.9.1 | O01OB200 | Mano de obra | Oficial 1ª electricista | h. | 0.45 | 14.34 | 6.45
6.9.2 | O01OB220 | Mano de obra | Ayudante electricista | h. | 0.45 | 13.41 | 6.03
6.9.3 | P01DW090 | Material | Pequeño material | ud | 1 | 8.93 | 8.93
6.9.4 | P15GA020 | Material | Cond. rígi. 750 V 2,5 mm2 Cu | m. | 18 | 0.25 | 4.5
6.9.5 | P15GB010 | Material | Tubo PVC corrugado M 20/gp5 | m. | 6 | 0.15 | 0.9
6.9.6 | P15GK050 | Material | Caja mecan. empotrar enlazable | ud | 1 | 0.24 | 0.24
6.9.7 | P15MSA070 | Material | Base e. schuko Simón serie 27 | ud | 1 | 4.68 | 4.68
6.10 | E17MWS030 | Tarea | BASE SUP. IP447 16 A. 2P+TT | ud | 0 | 17.94 | 0
6.10.1 | O01OB200 | Mano de obra | Oficial 1ª electricista | h. | 0.25 | 14.34 | 3.59
6.10.2 | P01DW090 | Material | Pequeño material | ud | 1 | 8.93 | 8.93
6.10.3 | P15IA030 | Material | Base IP44 230 V. 16 A. 2p+t.t. | ud | 1 | 5.42 | 5.42
6.11 | E17MSA100 | Tarea | TOMA TELÉFONO SIMÓN 27 | ud | 0 | 32.06 | 0
6.11.1 | O01OB200 | Mano de obra | Oficial 1ª electricista | h. | 0.45 | 14.34 | 6.45
6.11.2 | O01OB220 | Mano de obra | Ayudante electricista | h. | 0.45 | 13.41 | 6.03
6.11.3 | P01DW090 | Material | Pequeño material | ud | 1 | 8.93 | 8.93
6.11.4 | P15GB010 | Material | Tubo PVC corrugado M 20/gp5 | m. | 6 | 0.15 | 0.9
6.11.5 | P15GK050 | Material | Caja mecan. empotrar enlazable | ud | 1 | 0.24 | 0.24
6.11.6 | P15MSA080 | Material | Toma teléfono Simón serie 27 | ud | 1 | 9.51 | 9.51
6.12 | E17MSA110 | Tarea | TOMA TV/SAT SIMÓN 27 | ud | 0 | 37.56 | 0
6.12.1 | O01OB200 | Mano de obra | Oficial 1ª electricista | h. | 0.55 | 14.34 | 7.89
6.12.2 | O01OB220 | Mano de obra | Ayudante electricista | h. | 0.55 | 13.41 | 7.38
6.12.3 | P01DW090 | Material | Pequeño material | ud | 1 | 8.93 | 8.93
6.12.4 | P15GB010 | Material | Tubo PVC corrugado M 20/gp5 | m. | 6 | 0.15 | 0.9
6.12.5 | P15GK050 | Material | Caja mecan. empotrar enlazable | ud | 1 | 0.24 | 0.24
6.12.6 | P15MSA090 | Material | Toma TV-FM Simón serie 27 | ud | 1 | 12.22 | 12.22
6.13 | E17MWE010 | Tarea | B.E.SCHUCO PARA COCINA 2P+TT 25A | ud | 0 | 40.34 | 0
6.13.1 | O01OB200 | Mano de obra | Oficial 1ª electricista | h. | 0.5 | 14.34 | 7.17
6.13.2 | O01OB220 | Mano de obra | Ayudante electricista | h. | 0.5 | 13.41 | 6.71
6.13.3 | P15GA040 | Material | Cond. rígi. 750 V 6 mm2 Cu | m. | 18 | 0.59 | 10.62
6.13.4 | P15GC030 | Material | Tubo PVC corrug.forrado M 32/gp7 | m. | 6 | 0.36 | 2.16
6.13.5 | P15MW020 | Material | Base enchufe para cocina 2p+t.t. | ud | 1 | 13.68 | 13.68
6.14 | E19PC015 | Tarea | PORTERO ELEC. VIV. UNIF. NIESSEN | ud | 0 | 234.98 | 0
6.14.1 | O01OB200 | Mano de obra | Oficial 1ª electricista | h. | 2 | 14.34 | 28.68
6.14.2 | O01OB220 | Mano de obra | Ayudante electricista | h. | 2 | 13.41 | 26.82
6.14.3 | P01DW090 | Material | Pequeño material | ud | 5 | 8.93 | 44.65
6.14.4 | P22BF010 | Material | Manguera 5x0,25 mm2. | m. | 10 | 1.48 | 14.8
6.14.5 | P22BF040 | Material | Tubo corrugado D=16/gp7 | m. | 10 | 0.58 | 5.8
6.14.6 | P22BK200 | Material | Kit portero analógico Niessen 1 V. | ud | 1 | 114.23 | 114.23
6.15 | E18IRA030 | Tarea | REGLETA DE SUPERFICIE 1x36 W.AF | ud | 0 | 27.09 | 0
6.15.1 | O01OB200 | Mano de obra | Oficial 1ª electricista | h. | 0.3 | 14.34 | 4.3
6.15.2 | O01OB220 | Mano de obra | Ayudante electricista | h. | 0.3 | 13.41 | 4.02
6.15.3 | P01DW090 | Material | Pequeño material | ud | 1 | 8.93 | 8.93
6.15.4 | P16BA030 | Material | Regleta de superficie 1x36 W. AF | ud | 1 | 8.12 | 8.12
6.15.5 | P16CC090 | Material | Tubo fluorescente 36 W./830-840-827 | ud | 1 | 1.72 | 1.72
6.16 | E18IDE010 | Tarea | ARO EMPOTR.HALÓGENA DICRO.50W/12V | ud | 0 | 25.95 | 0
6.16.1 | O01OB200 | Mano de obra | Oficial 1ª electricista | h. | 0.3 | 14.34 | 4.3
6.16.2 | P01DW090 | Material | Pequeño material | ud | 1 | 8.93 | 8.93
6.16.3 | P16BI010 | Material | Aro lámp.halóg.dicro.50W./12V.i/transf. | ud | 1 | 9.99 | 9.99
6.16.4 | P16CA030 | Material | Lámp. halóg.dicroica 12 V. 50 W. | ud | 1 | 2.73 | 2.73
6.17 | E18IDE120 | Tarea | DOWNLIGHT WWCA218 ORNALUX 2x18 W.TC-D | ud | 0 | 82.83 | 0
6.17.1 | O01OB200 | Mano de obra | Oficial 1ª electricista | h. | 0.3 | 14.34 | 4.3
6.17.2 | P01DW090 | Material | Pequeño material | ud | 1 | 8.93 | 8.93
6.17.3 | P16BI121 | Material | Downlight WWCA218 ORNALUX. 2x18W. AF i/lámp. | ud | 1 | 69.6 | 69.6
6.18 | E23VD010 | Tarea | EXTRACTOR ASEO 95 m3/h. | ud | 0 | 53.81 | 0
6.18.1 | O01OB170 | Mano de obra | Oficial 1ª fontanero calefactor | h. | 1 | 14.93 | 14.93
6.18.2 | P21V450 | Material | Extractor aseo 95 m3/h | ud | 1 | 38.88 | 38.88
6.19 | E23DCH010 | Tarea | COND. FLEXIBLE ALUMINIO D=102mm | m. | 0 | 6.89 | 0
6.19.1 | O01OB170 | Mano de obra | Oficial 1ª fontanero calefactor | h. | 0.2 | 14.93 | 2.99
6.19.2 | P21CF050 | Material | Cinta de aluminio Climaver | ud | 0.1 | 9 | 0.9
6.19.3 | P21CF150 | Material | Conducto flexiver D=102 | m. | 1 | 1.5 | 1.5
6.19.4 | P21CF200 | Material | Manguito corona D=102 | ud | 0.5 | 3 | 1.5
7 | 007 | Nivel | PINTURAS |  | 0 | 0 | 0
7.1 | E27EPY011 | Tarea | PINTU.PLASTICA INTERIORES S/YESO | m2 | 0 | 9.45 | 0
7.1.1 | O01OB230 | Mano de obra | Oficial 1ª pintura | h. | 0.2 | 14.01 | 2.8
7.1.2 | O01OB240 | Mano de obra | Ayudante pintura | h. | 0.2 | 12.82 | 2.56
7.1.3 | P25JA100 | Material | E. laca poliuret. satinada color Luxatin | l. | 0.25 | 10.22 | 2.56
7.1.4 | P25OS030 | Material | Imprimac. sintética bla.satin.Sellalux | l. | 0.13 | 7.07 | 0.92
7.1.5 | P25OZ040 | Material | E.fijadora muy penetrante obra/mad e/int | l. | 0.09 | 5.89 | 0.53
7.1.6 | P25WW220 | Material | Pequeño material | ud | 0.1 | 0.77 | 0.08